## Géométrie
Géométrie, performances aérodynamiques
P. Kauffmann V1,0 | Miss 3
|  |  | Vitesse | Cz | incidence | Re | Cxp | Cxi | Cxf | trainée | finesse | Vz
Caractéristiques du modèle |  |  | km/h |  | degrés |  |  |  |  | kg |  | m/s
Ailes |  |  | 21.3076 | 1.105 | 14.732 | 80000 | 0.025 | 0.070347 | 0.01247 | 0.061314 | 10.2489 | 0.57477
Envergure | 1.3 | m | 24.1533 | 0.85996 | 11.465 | 90000 | 0.017 | 0.042606 | 0.010786 | 0.051438 | 12.2167 | 0.54735
Corde à l'emplanture | 0.2 | m | 26.999 | 0.68823 | 9.1756 | 100000 | 0.016 | 0.027289 | 0.010575 | 0.049181 | 12.7772 | 0.58517
Corde au saumon | 0.2 | m | 29.8447 | 0.56324 | 7.5092 | 110000 | 0.015 | 0.018277 | 0.010365 | 0.04869 | 12.906 | 0.64043
profil | Clark Y |  | 32.6905 | 0.46945 | 6.2587 | 120000 | 0.014 | 0.012697 | 0.010154 | 0.049328 | 12.7392 | 0.71063
Cz max ailes | 1.105 | 0,5 à 1,5 | 35.5362 | 0.39727 | 5.2965 | 130000 | 0.013 | 0.0090928 | 0.0099436 | 0.050675 | 12.4007 | 0.79344
Coef. de trainée induite | 0.85 | 0,7 à 1,1 | 38.3819 | 0.34055 | 4.5402 | 140000 | 0.012 | 0.0066815 | 0.009733 | 0.052432 | 11.985 | 0.8865
Surface alaire | 26 | dm2 | 41.2276 | 0.29516 | 3.9351 | 160000 | 0.012 | 0.0050191 | 0.009733 | 0.056956 | 11.0331 | 1.0337
allongement | 6.5 |  | 44.0733 | 0.25827 | 3.4433 | 170000 | 0.012 | 0.0038431 | 0.009733 | 0.062229 | 10.0982 | 1.2064
ae aile | 0.095073 |  | 46.9191 | 0.22789 | 3.0383 | 180000 | 0.012 | 0.0029921 | 0.009733 | 0.068178 | 9.2171 | 1.4058
a aile | 0.075007 |  | 49.7648 | 0.20258 | 2.7007 | 190000 | 0.012 | 0.0023642 | 0.009733 | 0.074751 | 8.4066 | 1.6329
|  |  | 52.6105 | 0.18125 | 2.4165 | 200000 | 0.012 | 0.0018927 | 0.009733 | 0.08191 | 7.6719 | 1.8889
Empennage |  |  | 55.4562 | 0.16307 | 2.1741 | 210000 | 0.012 | 0.0015321 | 0.009733 | 0.089621 | 7.0093 | 2.1757
Surface de la dérive | 1.575 | dm2 | 58.3019 | 0.14759 | 1.9677 | 220000 | 0.012 | 0.001255 | 0.009733 | 0.097875 | 6.4204 | 2.4924
Envergure du stabilisateur | 0.46 | m | 61.1476 | 0.13418 | 1.7888 | 230000 | 0.012 | 0.0010372 | 0.009733 | 0.10664 | 5.8926 | 2.8419
Corde à l'emplanture | 0.14 | m | 63.9934 | 0.12251 | 1.6333 | 240000 | 0.012 | 0.00086465 | 0.009733 | 0.11591 | 5.4212 | 3.2246
Corde au saumon | 0.14 | m
Surface du stabilisateur | 6.44 | dm2
Allongement | 3.2857
ae stabilisateur | 0.084103
a stabilisateur | 0.057285
Fuselage
Longueur | 0.81 | m
Hauteur maximale | 8 | cm
Largeur maximale | 4 | cm
Coefficient de section | 0.95 | 0,78 à 1
Coefficcient de profil | 0.5 | 0,5 à 1
Propreté du fuselage | 1.3 | 1 à 2
Maître couple du train | 7 | cm2
Carénage du train | 0.8 | 0,1 à 1
Surface mouillée | 9.234 | dm2

## Aide géo.
Les valeurs sur fond jaune sont les valeurs initiales à entrer à la main.
Les valeurs sur fond bleu sont des valeurs intermédiaires qui peuvent, si on le désire, être modifiées
Les valeurs sur fond vert doivent être entrées à la main en fonction d'autres données
Les valeurs sur fond rouge sont des résultats prinicpaux
Ailes
Entrer les lignes 5 à 8 en fonction des mesures.
Czmax résulte du Czmax du profil, en tenant compte de la perte de portance provenant de la forme des ailes.
Coef. De trainée induite correspond à l'augmentation de cette trainée pour une aile non élipsoidale.
La surface alaire est calculée pour une aile trapézoidale. Si elle ne l'est pas, Il faut entrer la vraie valeur
à la place de la formule et majorer un peu la corde au saumon.
Empennage
Entrer les lignes 18 à 21 en fonction des mesures.
La surface de l'empennage horizontal est calculée pour une forme trapézoidale. Si elle ne l'est pas, Il faut entrer la vraie valeur
Fuselage
Entrer les lignes 28 à 35 en fonction des mesures.
Le coefficient de section doit être de 0,78 pour une section élipsoidale et de 1 pour une section rectangulaire. Une
valeur intermédiaire doit être utilisée pour les sections plus ou moins arrondies en fonction de l'arrondi.
Le coefficient de profil doit être de 1 pour une section constante du fuselage et de 0,5 si à partir du maître couple
on part droit en pointe avec une section nulle aux extrémités. Les valeurs intermédiaires servent à définir le degré d'éfilement
du fuselage. Une valeur de moins de 0,5 correspond à un fuselage dont une partie n'est qu'un tube carbone mince.
La propreté du fuselage est de 1 pour un fuselage parfait sans excroissance (en particulier chapes), il peut atteindre
2 pour les fuselages particulièrement peu soignés.
Si on a mesuré avec soin la surface mouillée du fuselage on peut entrer la valeur réelle à la place de celle estimée.
Entrer la ligne 34 en mettant la somme des maîtres couples de tout ce qui dépasse franchement du fuselage
et qui n'a pas été considéré dans le coefficient de propreté du fuselage.
Ligne 35, mettre 1 si aucun profilage de ce qui dépasse n'existe ; 0,1 si tout est parfaitement profilé.
Cx
Les valeurs de Cx doivent être entrées à la main à partir de la lecture de la polaire en fonction de Cz et Re moyen.

## Centrage
| Masses |  |  |  |  | Centrage
Elément | Masse |  | Position |  | Moment
Ailes équipées | 208 | g | 8.8 | cm | 1830.4 | Foyer des ailes | 5.04 | cm
Empennage | 46 | g | 65.4 | cm | 3008.4 | Corde moyenne | 20 | cm
Fuselage vide | 110 | g | 10.1 | cm | 1111
Train d'attérissage | 40 | g | -8.2 | cm | -328 | kalpha | 0.4 | 0,3 à 0,5
Moteur équipé | 55.4 | g | -11.4 | cm | -631.56 | ks | 0.6 | 0,4 à 0,9
Variateur/servo de gaz | 29 | g | -9.5 | cm | -275.5 | Bras de levier | 59 | cm
Réservoir/batterie | 70 | g | -9 | cm | -630 | Point neutre | 7.7186 | cm
Récepteur | 17 | g |  | cm | 0
Batterie de réception |  | g |  | cm | 0 | Marge de stabilité | 5 | 0 à 10 %
Servos direction+prof. | 20 | g | 6 | cm | 120
Tringlerie | 8 | g | 35 | cm | 280 | Position CM idéal | 6.7186 | cm
Divers 1 |  | g |  | cm | 0
Divers 2 |  | g |  | cm | 0
Divers 3 |  | g |  | cm | 0
Plomb | 25 | g | -9.8 | cm | -245
Masse totale | 628.4 | g |  |  | 4239.74 | Position CM réel | 6.7469 | cm

## Aide cen.
Les valeurs sur fond jaune sont les valeurs initiales à entrer à la main.
Les valeurs sur fond bleu sont des valeurs intermédiaires qui peuvent, si on le désire, être modifiées
Les valeurs sur fond vert doivent être entrées à la main en fonction d'autres données
Les valeurs sur fond rouge sont des résultats prinicpaux
Masses
Entrer les masses des éléments et la position de leur centre de masse par rapport au bord d'attaque
des ailes. Une valeur de position négative indique un élément en avant du bord d'attaque.
Les champs divers1 à divers3 sont la pour permettre la prise en compte d'éléments supplémentaires.
Les lignes ne correspondant à aucun élément peuvent être laissées en blanc sans inconvénient.
Centrage
Les éléments en vert peuvent être obtenus à l'aide du logiciel Nurflügel ou une autre méthode.
Pour trouver les valeurs en jaune (excepté le bras de levier), le mieux est de se reporter à l'article
"aréodynamique des aéromodèles".
La valeur du bras de levier se mesure entre le foyer de l'empennage horizontal et le centre de masse.
Comme ces valeurs ne sont pas très bien définies on approxime en choisissant des points estimés.

## Motorisation
Propulsion
Moteur |  |  | Caractéristiques de vol
Tension batterie | 10.8 | V | Masse de l'avion | 628.4 | g
Courant maximum | 10 | A | Charge alaire | 24.1692 | g/dm2
Rendement moteur | 0.8 | 0,7 à 0,9
Rendement hélice | 0.7 | 0,6 à 0,8 | Vmin | 21.3076 | km/h
Puissance méca. Pa | 60.48 | W | Vmax | 63.9934 | km/h
Kv moteur | 1800 | Tr/mn/V | Plage de vitesses | 3.0033
Régime à vide | 19440 | tr/mn | Gmax | 9.0199 | G
Ralentissement | 1.25 | 1 à 1,35
Régime hélice | 15552 | tr/mn | Courant moyen | 6.6667 | A
|  |  | Capacité batterie | 0.8 | Ah
Hélice |  |  | Débit minimal | 16.6667 | C
Recul de l'hélice | 0.1 | 0 à 0,5 | Autonomie moyenne | 7.2 | mn
Traction maximum | 3.4024 | N
Traction relative | 0.54268 | 0,4 à 1,5
Pas de l'hélice | 3 | pouces
coefficient d'activité | 0.9 | 0,7 à 1,5
Diamètre de l'hélice | 6.3706 | pouces

## Aide mo.
Les valeurs sur fond jaune sont les valeurs initiales à entrer à la main.
Les valeurs sur fond bleu sont des valeurs intermédiaires qui peuvent, si on le désire, être modifiées
Les valeurs sur fond vert doivent être entrées à la main en fonction d'autres données
Les valeurs sur fond rouge sont des résultats prinicpaux
Moteur
Moteur électrique
Entrer les valeurs en jaune en s'aidant en cas de besoin des informations de l'article "propulsion d'un aéromodèle".
Moteur thermique
Entrer la puissance maximale et le régime de puissance maximale dans les cases en bleu à la place des
formules existantes.
Le coefficient de ralentissement doit être choisi égal à 1,25 pour un 2 temps et 1 pour un 4 temps.
Hélice
Entrer les valeurs des cases jaunes.
Attention : la valeur donnée pour le diamètre de l'hélice ne peut être qu'approximative. C'est donc
simplement une indication de départ pour un choix.
Attention : une hélice trop grande peut griller un moteur électrique
Attention : une hélice trop petite provoque des surrégimes sur un moteur thermique
Caractéristiques de vol
La masse du modèle vient de la page centrage, on peut la modifier en cas de besoin.
Si Vmax estimé ne convient pas (notamment dans le cas d'un planeur sans propulsion), entrer Vmax désiré à la place de la formule.
La capacité de la batterie permet d'estimer la durée de vol, mais seulement de façon grossière,
puisque le style de vol influe très fortement sur la consommation électrique.